## Sheet1
货 物 采 购 需 求 表
序号 | 货物名称 | 技术参数/材质工艺 | 单位 | 数量 | 预算单价（元） | 预算价（元） | 单价最高限价（元） | 质量要求/质保期 | 验收标准 | 供货周期 | 供货地点 | 是否含安装调试 | 备注
1 | 信号屏蔽器 | 有效屏蔽CDMA（中国电信）、GSM（中国移动、中国联通）、DCS（1800MHz）、PHS（1900MHz），3G、4G、5G等手机信号和WIFI(WLAN)、蓝牙 /2.4G 通讯、无线网络（QQ和微信等）、针孔摄像头信号 绿色环保，电磁场强度远低于国家标准，对人体无影响 采用双风扇主动散热和内置散热片被动散热相结合的散热方式，保障长时间连续稳定工作。 配置过热保护系统，增强整机的安全性。 内置式开关电源，保证信号的稳定性、准确性 内置专业全向天线 操作简单，接通电源即可自动运行 缓启动电路设计，有效避免开机时出现打火现象 选用进口高性能集成电路和贴片元件，采用进口全自动贴片机和回流焊机加工、流水线生产，质量、性能稳定 | 台 | 3 | 1200 | 3600 | 1200 | 质保期不少于一年 | 货物必须为全新状态，外观无破损，质量符合国家及行业相关标准；提供必要的产品合格证、检测报告等证明材料。 | 15个工作日 | 开远小龙潭 | 否
2 | 网络监控摄像机 | 1、传感器类型：1/3" Progressive Scan CMOS；2、最低照度：彩色：0.005 Lux；3、调节角度：水平：0°~355°，垂直：0°~75°，旋转：0°~355° ；焦距&视场角：2.7~13.5 mm，水平视场角：102.4°~31.2°，垂直视场角：54.7°~17.6°，对角视场角：122.1°~35.8° ；4、分辨率不低于2688 × 1520；5、SD卡扩展：内置MicroSD/MicroSDHC/MicroSDXC插槽，最大支持512 GB；6、音频：1个内置麦克风；7、1路输入（Line in），接口类型：非平衡；8、1路输出（Line out），接口类型：非平衡；9、报警：1路输入，1路输出（报警输出最大支持DC12 V，30 mA）；10、电源输出：DC12 V，100 mA电源输出，建议用于拾音器供电 11、带拾音功能；11、含必备的辅助设施设备。 | 个 | 20 | 1300 | 26000 | 1300 | 质保期不少于一年 | 货物必须为全新状态，外观无破损，质量符合国家及行业相关标准；提供必要的产品合格证、检测报告等证明材料。 | 15个工作日 | 开远小龙潭 | 是（如果是需要现场组装的责需要安装）
3 | 硬盘录像机 | 硬盘容量：单路1080P摄像机24小时存储约占25GB，系统总容量需满足15天以上录像保存。；读写性能：支持8路以上1080P视频同步写入，单盘持续读写速度>180MB/s。；可靠性：采用RAID5/6冗余技术，MTBF（平均无故障时间）>80,000小时。（磁盘阵列）；盘位：8盘位；配置8块8TB监控级硬盘录像机：接入路数32路；含布线及必备辅助设施； | 台 | 1 | 32400 | 32400 | 32400 | 质保期不少于一年 | 货物必须为全新状态，外观无破损，质量符合国家及行业相关标准；提供必要的产品合格证、检测报告等证明材料。 | 15个工作日 | 开远小龙潭 | 是（如果是需要现场组装的责需要安装）
4 | 交换机 | 1.交换容量≥330Gbps，包转发率≥120Mpps; 2.固定端口24个千兆电口，4个千兆 SFP光口； 3.支持 MAC 地址≥16K，支持 ARP 表项≥4K ； 4.支持4K个VLAN，支持Voice VLAN，基于端口的VLAN，基于MAC的VLAN，基于协议的VLAN； 5.支持Smart link，支持 1:1 和 N:1 VLAN Mapping 功能； 6.支持 RIP、RIPng、OSPF、OSPFv3 路由协议； 7.支持 IPv4 FIB 表项≥4K ，支持智能 iStack 堆叠，将多台支持堆叠特性的交换机组合在一起，从逻辑上虚拟为一台交换机； 8.支持防止DOS、ARP攻击功能、ICMP防攻击； 9.支持 IP、MAC、端口、VLAN的组合绑定； 10.支持端口隔离、端口安全、Sticky MAC； | 台 | 1 | 4000 | 4000 | 4000 | 质保期不少于一年 | 货物必须为全新状态，外观无破损，质量符合国家及行业相关标准；提供必要的产品合格证、检测报告等证明材料。 | 15个工作日 | 开远小龙潭 | 是（如果是需要现场组装的责需要安装）
5 | 路由器 | 路由交换一体机 ¦ 管理AP数量 64 ¦ 带机量300台 ¦ 交换容量16Gbps ¦ 出口带宽2Gbps ¦ 2个千兆电(WAN)+8个千兆电(LAN) ¦ 机架款 | 台 | 1 | 1965 | 1965 | 1965 | 质保期不少于一年 | 货物必须为全新状态，外观无破损，质量符合国家及行业相关标准；提供必要的产品合格证、检测报告等证明材料。 | 15个工作日 | 开远小龙潭 | 是（如果是需要现场组装的责需要安装）
6 | 壁挂式AP | 放装AP ¦ 支持Wi-Fi 6 协议 ¦ 整机速率2.975Gbps ¦ 双频 ¦ 推荐接入用户数80 ¦ 最大用户数128 ¦ 发射功率23dBm ¦ 智能天线 ¦ 最佳覆盖半径20米¦ 含必备辅材 | 台 | 2 | 1129 | 2258 | 1129 | 质保期不少于一年 | 货物必须为全新状态，外观无破损，质量符合国家及行业相关标准；提供必要的产品合格证、检测报告等证明材料。 | 15个工作日 | 开远小龙潭 | 是（如果是需要现场组装的责需要安装）
7 | 面板式AP | 86*86面板 ¦ 典雅白 ¦ 支持Wi-Fi 6 协议 ¦ 整机速率2.975Gbps ¦ 双频 ¦ 推荐接入用户数64 ¦ 最大用户数128 ¦ 发射功率20dBm ¦ 智能天线 ¦ 最佳覆盖半径10米¦ 含必备辅材 | 台 | 21 | 1115 | 23415 | 1115 | 质保期不少于一年 | 货物必须为全新状态，外观无破损，质量符合国家及行业相关标准；提供必要的产品合格证、检测报告等证明材料。 | 15个工作日 | 开远小龙潭 | 是（如果是需要现场组装的责需要安装）
8 | POE供电交换机 | 接入交换机 ¦ 三层 ¦ 全管理 ¦ 交换容量672Gbps/6.72Tbps ¦ 包转发率171Mpps/256Mpps ¦ 下行24个GE电口+上行4个GE光口 ¦ PoE最大功耗 400W ¦ 监控带机量400 ¦ 终端带机量800 ¦ 机架款 | 台 | 2 | 7725 | 15450 | 7725 | 质保期不少于一年 | 货物必须为全新状态，外观无破损，质量符合国家及行业相关标准；提供必要的产品合格证、检测报告等证明材料。 | 15个工作日 | 开远小龙潭 | 是（如果是需要现场组装的责需要安装）
9 | 86底盒 | 国标86明装底盒 | 个 | 21 | 25 | 525 | 25 | 质保期不少于一年 | 货物必须为全新状态，外观无破损，质量符合国家及行业相关标准；提供必要的产品合格证、检测报告等证明材料。 | 15个工作日 | 开远小龙潭 | 是（如果是需要现场组装的责需要安装）
10 | 机柜 | 2米工业标准机柜 600*600*2000 | 个 | 1 | 5200 | 5200 | 5200 | 质保期不少于一年 | 货物必须为全新状态，外观无破损，质量符合国家及行业相关标准；提供必要的产品合格证、检测报告等证明材料。 | 15个工作日 | 开远小龙潭 | 是（如果是需要现场组装的责需要安装）