## Sheet1
货 物 采 购 需 求 表
序号 | 货物名称 | 技术参数/材质工艺 | 单位 | 数量 | 预算单价（元） | 预算价（元） | 单价最高限价（如设） | 质量要求/质保期 | 验收标准 | 供货周期 | 供货地点 | 是否含安装调试 | 备注
1 | 人行通道道闸机 | ☆通道数量≥1个，通道宽度2米；☆通道宽：≥700mm（标准）；摆臂传动角度：180度；☆摆动方向：双向 ；☆通行速度： ≥40人/分钟（常开），≥25-30人/分钟（常闭）；闸门开、关时间： 2-3秒；☆开闸方式：刷卡、人脸、红外感应自动开闸开闸等；☆人脸识别设备；网页端配置：支持；设备远程升级：支持；部署方式：支持公网、局域网使用；识别时间：小于0.5秒；工作温度：-30℃ - +60℃；具备高清显示屏；识别时间：＜300毫秒； | 套 | 1 | 25000 | 25000 | 25000 | 质保期不少于一年 | 货物必须为全新状态，外观无破损，质量符合国家及行业相关标准；提供必要的产品合格证、检测报告等证明材料。 | 15个工作日 | 开远小龙潭 | 是（如果是需要现场组装的责需要安装）
2 | 门式金属探测仪 | 1.能进行声光报警；2.有报警显示；3.通道尺寸≥2000*700；4.工作温度：-20℃─55℃；5.工作电源：110V-242V ，50/60Hz；6.有屏幕显示 | 台 | 1 | 8000 | 8000 | 8000 | 质保期不少于一年 | 货物必须为全新状态，外观无破损，质量符合国家及行业相关标准；提供必要的产品合格证、检测报告等证明材料。 | 15个工作日 | 开远小龙潭 | 是（如果是需要现场组装的责需要安装）