## 采购清单
采购车辆项目配置清单
序号 | 功能 分类 | 设备名称 | 技术参数要求 | 数量（台） | 单价（元） | 合计（元） | 备注
1 | 底盘车型 （核心产品） | 客车底盘 | ★国产燃油自动挡底盘，国六排放；整车外形尺寸：长≥5320mm、宽≥1950、高≥2350mm；轴距≥3300mm；最大总质量≥3300kg；额定载客≥6人；最高车速≥150km/h；发动机排量约2.0L；ABS防抱死系统；4×2驱动；改装后含司机座位不少于4座（交付时的产品符合《道路机动车辆生产企业及产品公告》要求，可在全国地区办理机动车牌照；） | 3
2 | 车辆改装 | 全车玻璃防护膜 | 4-8mil，透光率≥70%，防紫外线≥98%，防玻璃碎片飞溅 | 3
|  | 推拉窗玻璃 | 侧拉门及对向车窗增设推拉开启窗 | 3
|  | 加强型前保险杠 | 高强度钢管整体焊接成型，对车头灯具、机舱提供防护 | 3
|  | 车厢地板 | 防滑花纹铝板材质，耐磨防水、地胶 | 3
|  | 操作台 | 包皮台面，适配车内布局，布线预留 | 3
|  | 操作座椅 | 单人座椅，靠背可调节、可卧倒 | 3
|  | 可展开沙发床 | 展开尺寸不小于1900mm×900mm | 3
|  | 隔层底板防滑复合层 | 黑色防滑胶皮/绒布，耐磨防滑 | 3
|  | 装备架及配套件 | 金属装备支架，配套魔术绑带、密封胶、全车标准紧固件，用于存放X用装备 | 3
3 | 电器系统 | 长排X灯及X报器 | ★车顶前置长排LEDX灯（红蓝），12V供电，灯体长度约1000mm，X报器功率≥100W；产品符合GB13954-2009《特种车辆标志灯具》、GB8108-2014《车用电子X报器》国家标准，投标提供第三方检测报告或加盖公章承诺函（X用合规产品） | 3
|  | 爆闪X示灯 | ★车辆两侧、尾门配置LED爆闪X灯，12V供电，红蓝色，数量≥10个/台（X用合规产品） | 30
|  | 顶置一体冷暖驻车空调 | 顶置式，12V供电，支持驻车独立使用，制冷量800-2200W，带欠压保护 | 3
|  | 高清显示屏 | ★≥50英寸高清显示屏，车内安装 | 3
|  | 整车控制线束 | 防水插接件，全车改装线路规整，绝缘防护处理 | 3
4 | 供电系统 | 车载蓄电池 | 12V蓄电池，容量≥100Ah，每台车辆配置不少于2块 | 6
|  | 供电配套组件 | 包含电池隔离器、3000W逆变器、外接防水电源插座 | 3
|  | 便携静音汽油发电机 | 功率≥3.5KW，汽油型，静音款 | 3
5 | 外观油漆 | 整车制式喷涂 | ★XX制式外观喷涂，XX白底色，规范X徽、X字标识，符合《X车管理规定》涂装规范；（必须符合X车外观制式标准） | 3
合计 |  |  | 1050000元
备注：1.车辆所有改装技术参数，须经采购人书面确认后方可开展改装作业。 2.如对本项目技术参数存在疑问，请联系：魏忠，联系电话：13279768600。