## 1.1 工程项目总价表
工程项目总价表
合同编号：0634-264XZAKSZJ0027-01 工程名称：新疆阿克苏地区温宿县台兰河水土保持风蚀观测场(施工标段) |  | 第1页 共1页
序号 | 工程项目名称 | 金额（元）
一 | 分类分项工程量清单项目
1 | 建筑工程
二 | 措施项目
1 | 施工安全生产专项
2 | 临时工程
三 | 其他项目 | 30000
四 | 零星工作
| 合计 | 30000.00
【新点水利软件新疆版 V10.4.4】

## 1.2 分类分项工程量清单
分类分项工程量清单
合同编号：0634-264XZAKSZJ0027-01 工程名称：新疆阿克苏地区温宿县台兰河水土保持风蚀观测场(施工标段) | [6 empty] | 第1页 共4页
序号 | 项目编码 | 项目名称 | 清单特征 | 计量单位 | 工程数量 | 单价(元) | 合价(元) | 主要技术条款编码 | 备注
1 | 500100001 | 建筑工程
1.1 | 500100002 | 监测站房及室外地坪 | [6 empty] | 地上一层、建筑面积61.97m2
1.1.1 | 500100002001 | 砖混管理站房 | (含简装、电气照明、站房四周场地平整等设施 | m2 | 61.97
1.1.2 | 500100003 | 室外地坪 |  | m2 | 130
1.1.2.1 | 500100003001 | 土方开挖 | 三类土 | m3 | 58.5
1.1.2.2 | 500100003002 | 土方外运 | 三类土，运距1km | m3 | 58.5
1.1.2.3 | 500100003003 | 砂砾石垫层 | Dr≧0 .75（15cm+15cm） | m2 | 130
1.1.2.4 | 500100003004 | C25混凝土室外地坪 | 二级配抗硫C25F200W6 | m3 | 19.5
1.2 | 500100004 | 铁艺围栏及大门
1.2.1 | 500100004001 | 铁艺围栏 | 高 1.8m、双面热镀锌板方钢 | m | 696
1.2.2 | 500100004002 | 围栏立柱砼现浇基础 | 现浇抗硫C20F150 砼 | m3 | 36.56
1.2.3 | 500100004003 | 土方开挖 | 三类土 | m3 | 131.81
1.2.4 | 500100004004 | 原土回填 | 粘性土P≥0 .95，非粘性土 Dr≥0 .75 | m3 | 104.78
1.2.5 | 500100004005 | 土方外运 | 三类土，运距1km | m3 | 27.03
1.2.6 | 500100004006 | 铁艺大门 | 铁艺对开、门宽4 .0 米、含门轴门栓、喷涂防锈漆两遍 | 套 | 1
1.2.7 | 500100004007 | 门柱砌砖 | M10 砂浆砌筑+粘土砖 | m3 | 2.84
1.2.8 | 500100004008 | 门柱现浇C25砼 | 基础、预埋件砼及门柱压顶砼 抗硫C25F150 二级配混凝土 C25F200W6 | m3 | 1.97
【新点水利软件新疆版 V10.4.4】
分类分项工程量清单
合同编号：0634-264XZAKSZJ0027-01 工程名称：新疆阿克苏地区温宿县台兰河水土保持风蚀观测场(施工标段) | [6 empty] | 第2页 共4页
序号 | 项目编码 | 项目名称 | 清单特征 | 计量单位 | 工程数量 | 单价(元) | 合价(元) | 主要技术条款编码 | 备注
1.2.9 | 500100004009 | 门柱砂砾石地基换填 | Dr≧0 .75 | m3 | 2.42
1.2.10 | 500100004010 | 门柱外墙砂浆抹面 | 12mm 厚、M10 砂浆 | m3 | 0.22
1.2.11 | 500100004011 | 门柱外墙防水涂料 | 底腻+防水涂料、灰色、米色，共涂刷2 遍 | m2 | 18.35
1.2.12 | 500100004012 | 普通模板制安 |  | m2 | 233.18
1.2.13 | 500100004013 | 预埋件 | 型钢HRB400 | kg | 45.15
1.3 | 500100005 | 厕所
1.3.1 | 500100005001 | 土方开挖 | 三类土 | m3 | 5.4
1.3.2 | 500100005002 | 土方外运 | 三类土，运距1km | m3 | 5.4
1.3.3 | 500100005003 | 砂砾石垫层 | Dr≧0 .75 | m2 | 3.5
1.3.4 | 500100005004 | 基础混凝土 | C25 抗硫F150 二级配混凝土C25F200W6 | m3 | 0.9
1.3.5 | 500100005005 | 普通模板制安 |  | m2 | 13.18
1.3.6 | 500100005006 | 基础砖 | M7 .5 砂浆砌筑MU10P 型烧结多孔砖 | m3 | 4
1.3.7 | 500100005007 | 预制盖板 | C25F150 二级配混凝土C25F200W6 | m3 | 0.81
1.3.8 | 500100005008 | 钢筋 |  | t | 0.14
1.4 | 500100006 | 进场砂砾石道路
1.4.1 | 500100006001 | 原地面整平夯实 | 原地面整平，地表30cm 夯实指标Dr≥0 .75 或P≥0 .96 | m2 | 440
1.4.2 | 500100006002 | 砂砾石路面 | 砂砾石路面厚度15cm、路面宽4.0m、Dr≥0 .75 | m2 | 1540
1.5 | 500100007 | 场内人行道路
【新点水利软件新疆版 V10.4.4】
分类分项工程量清单
合同编号：0634-264XZAKSZJ0027-01 工程名称：新疆阿克苏地区温宿县台兰河水土保持风蚀观测场(施工标段) | [6 empty] | 第3页 共4页
序号 | 项目编码 | 项目名称 | 清单特征 | 计量单位 | 工程数量 | 单价(元) | 合价(元) | 主要技术条款编码 | 备注
1.5.1 | 500100007001 | 原地面整平夯实（铺石板路面） | 路床原地面整平 | m2 | 449.82
1.5.2 | 500100007002 | 预制混凝土板 | 预制、绿色、50×25×6；双板铺设，间距55cm | m3 | 5.36
1.6 | 500100008 | 停车地坪
1.6.1 | 500100008001 | 土方开挖 | 三类土 | m3 | 67.5
1.6.2 | 500100008002 | 土方回填 | 土方就地平整回填 | m3 | 67.5
1.6.3 | 500100008003 | 砂砾石垫层 | Dr≧0 .75（15cm+15cm） | m2 | 135
1.6.4 | 500100008004 | C25混凝土地坪 | 二级配抗硫C25F200W6 | m3 | 20.25
1.7 | 500100009 | 设备砼基座
1.7.1 | 500100009001 | 土方开挖 | 三类土 | m3 | 7.86
1.7.2 | 500100009002 | 土方回填 | 利用料回填 | m3 | 2.34
1.7.3 | 500100009003 | 砂砾石垫层 | 20cm 厚、最大粒径≤60mm、 Dr≧0 .75 | m2 | 0.32
1.7.4 | 500100009004 | C25素混凝土基座 | 二级配抗硫C25F200W6 | m3 | 6.54
1.7.5 | 500100009005 | 普通模板制安 |  | m2 | 21.8
1.8 | 500100010 | 宣传牌 |  | 个 | 6
1.8.1 | 500100010001 | 土方开挖 | 三类土 | m3 | 0.5
1.8.2 | 500100010002 | 土方回填 | 利用料回填 | m3 | 0.21
1.8.3 | 500100010003 | 砂砾石垫层 | 20cm 厚、最大粒径≤60mm、 Dr≧0 .75 | m3 | 0.054
1.8.4 | 500100010004 | C25素混凝土基座 | 二级配抗硫C25F200W6 | m3 | 0.29
1.8.5 | 500100010005 | 普通模板制安 |  | m2 | 10.44
【新点水利软件新疆版 V10.4.4】
分类分项工程量清单
合同编号：0634-264XZAKSZJ0027-01 工程名称：新疆阿克苏地区温宿县台兰河水土保持风蚀观测场(施工标段) | [6 empty] | 第4页 共4页
序号 | 项目编码 | 项目名称 | 清单特征 | 计量单位 | 工程数量 | 单价(元) | 合价(元) | 主要技术条款编码 | 备注
1.8.6 | 500100010006 | 大型宣传牌 | 不锈钢，高2.4m，长3m（雨 篷）立柱与立柱间距2.65m， 雨篷尺寸0.78m×3m。主题型 材为高喷砂高强度铝型材，看 板透明部分为3.5mm 耐力板， 看背背板为银色镀锌铁板（可 吸住磁铁，画面可以直接粘贴 在背板上）。雨篷为6mm 阳光 板。 | 个 | 1
1.8.7 | 500100010007 | 监测设备铭牌 | 采用不锈钢板，固定于监测小 区最边位置（不影响风向）， 名牌尺寸为0.8×0 .5m，铭牌内 容采用电镀刻画形式，铭牌距 地面1m | 个 | 5
1.8.8 | 500100010008 | 警示牌 | 不锈钢板尺寸为 800mm×500mm×2mm | 个 | 3
1.9 | 500100011 | 供电工程
1.9.1 | 500100011001 | 低压输电线路（含线杆、电力线缆等） | 0.4kv，YJV22 -4×70 | km | 0.35
【新点水利软件新疆版 V10.4.4】

## 1.3 措施项目清单
措施项目清单
合同编号：0634-264XZAKSZJ0027-01 工程名称：新疆阿克苏地区温宿县台兰河水土保持风蚀观测场(施工标段) | [5 empty] | 第1页，共1页
序号 | 项目名称 | 单位 | 数量 | 单价 | 合价 | 备注
1 | 施工安全生产专项
1.1 | 施工安全生产专项 | 项 | 1.000
2 | 临时工程
2.1 | 其他临时措施 | 项 | 1.000
【新点水利软件新疆版 V10.4.4】

## 1.4 其他项目清单
其他项目清单
合同编号：0634-264XZAKSZJ0027-01 工程名称：新疆阿克苏地区温宿县台兰河水土保持风蚀观测场(施工标段) |  |  | 第1页 共1页
序号 | 项目名称 | 金额（元） | 备注
1 | 暂列金 | 30000.00
【新点水利软件新疆版 V10.4.4】